## Sheet1
Designator	Quantity	Package	Designation		Order

U9	1	SOIC-08_N	LM385		ok
U7	1	SOIC-14_N	MCP4922-E/SL		5
U4	1	SOIC-14_N	AC74HC74		ok
U5	1	SOIC-14_N	CD4069		ok
U2,U3	2	SOIC-16_N	74HC4060		ok
U6	1	SOIC-08_N	MCP4921-E/SN		ok
U8	1	SOIC-08_N	LM358	LM 385 M	5
			/ MCP6002		5
X1	1	Crystal_HC49-SD_SMD	8MHz		ok
X2	1	Crystal_HC49-SD_SMD	7.3721MHz		ok

C2,C3, C9,C10	4	0805G	150pF		ok
C5, C12	2	0805G	470pF		ok		68nF	bestellen!
C15,C16,C17,C18	6	0805G	33pF		ok
C22	1	0805G	10n		ok		22, 33 oder jetz mal 47nF	← test für mehr filter
C6,C13,C19,C20,C21,C23, / C24,C25,C26,C27,C28	11	0805G	100nF		ok
C29	1	0805G	10uF	X5R-G0805 10/16	10		22uF	ist 22uF
C8	2	0805G	330pF		ok		220pF
C1			220pF
C4,C11			nicht bestückt
C7, C14			short

D1,D2	2	SOT-23	BB914		ok farnell	814
D3,D4	2	LED-0603	LED		ok

L1,L2	2	COIL	1mH		ok

R21	1	0805G	47K		ok	nicht bestücken
R22	1	0805G	100K		ok	nicht bestücken
R9,R10,R20	3	0805G	4.7k		ok	nicht bestücken
R1,R5,R11,R13	4	0805G	4.7M		ok
R14,R12	2	0805G	470		ok
R17	1	0805G	2.2k		ok
R19,R18	2	0805G	470		ok	390
R6,R2	2	0805G	2.2k		ok
R3,R4,R7,R8,R15,R16	6	0805G	100k		ok

SW1	1	SW_PUSH_6mm	SW_PUSH	TASTER 9313	5
P1,P2,P3,P4	4	POT	10k		ok		PTV09A-4020U-B103		2519610

Y3,Y4	2	SMD_Pinheader_8	CONN_01X08		5
Y5,Y6	2	SMD_Pinheader_6	CONN_01X06		5

Y7	1	PLUG3_5_SMD	PLUG_3_5_SMD		ok

U1	1	ArduinoUNO	Arduino_UNO_R2		ok

		Bestückungskosten	1.98

## Sheet2
		C6	C6
		C13	C6,C13
		C19	C6,C13 / ,C19
		C20	C6,C13 / ,C19,C20
		C21	C6,C13 / ,C19,C20,C21
		C23	C6,C13 / ,C19,C20,C21,C23
		C24	C6,C13 / ,C19,C20,C21,C23,C24
		C25	C6,C13 / ,C19,C20,C21,C23,C24,C25
		C26	C6,C13 / ,C19,C20,C21,C23,C24,C25,C26
		C27	C6,C13 / ,C19,C20,C21,C23,C24,C25,C26,C27
		C28	C6,C13 / ,C19,C20,C21,C23,C24,C25,C26,C27,C28

C28,C27,C26,C25,C24,C23,C13 / C6, C19,C21,C20